## Sheet1
Hour | Solar_Radiation_Wm2 | Solar_Thermal_kW | Thermal_Storage_kWh | Wind_Speed_ms | Wind_Power_kW | Total_Power_kW | H2_Production_kg | H2_Storage_kg | H2_Power_kW
1 | 0 | 0 | 0 | 4 | 19.7041 | 19.7041 | 0.35007 | 0 | 6.9944
2 | 0 | 0 | 0 | 4 | 19.7041 | 19.7041 | 0.35007 | 0.35007 | 6.9944
3 | 0 | 0 | 0 | 5 | 38.4845 | 38.4845 | 0.68373 | 1.0338 | 13.661
4 | 0 | 0 | 0 | 5 | 38.4845 | 38.4845 | 0.68373 | 1.7175 | 13.661
5 | 50 | 3 | 3 | 6 | 66.5012 | 69.5012 | 1.2348 | 2.9523 | 24.6712
6 | 150 | 9 | 12 | 7 | 105.6015 | 114.6015 | 2.0361 | 4.9884 | 40.6806
7 | 300 | 18 | 30 | 8 | 157.6326 | 175.6326 | 3.1204 | 8.1088 | 62.3451
8 | 500 | 30 | 60 | 9 | 224.4417 | 254.4417 | 4.5205 | 12.6293 | 90.3203
9 | 700 | 42 | 102 | 10 | 307.8761 | 349.8761 | 6.2161 | 18.8454 | 124.1971
10 | 850 | 51 | 153 | 10 | 307.8761 | 358.8761 | 6.376 | 25.2214 | 127.3919
11 | 900 | 54 | 207 | 9 | 224.4417 | 278.4417 | 4.9469 | 30.1683 | 98.8397
12 | 950 | 57 | 264 | 8 | 157.6326 | 214.6326 | 3.8133 | 33.9816 | 76.1891
13 | 1000 | 60 | 324 | 7 | 105.6015 | 165.6015 | 2.9422 | 36.9237 | 58.7843
14 | 950 | 57 | 381 | 7 | 105.6015 | 162.6015 | 2.8889 | 39.8126 | 57.7194
15 | 850 | 51 | 416.6667 | 6 | 66.5012 | 117.5012 | 2.0876 | 41.9002 | 41.71
16 | 700 | 42 | 416.6667 | 6 | 66.5012 | 108.5012 | 1.9277 | 43.8279 | 38.5152
17 | 500 | 30 | 416.6667 | 7 | 105.6015 | 135.6015 | 2.4092 | 46.237 | 48.1351
18 | 300 | 18 | 416.6667 | 8 | 157.6326 | 175.6326 | 3.1204 | 49.3574 | 62.3451
19 | 150 | 9 | 416.6667 | 9 | 224.4417 | 233.4417 | 4.1474 | 53.5048 | 82.8659
20 | 50 | 3 | 416.6667 | 10 | 307.8761 | 310.8761 | 5.5232 | 59.028 | 110.3531
21 | 0 | 0 | 416.6667 | 8 | 157.6326 | 157.6326 | 2.8006 | 61.8286 | 55.9556
22 | 0 | 0 | 416.6667 | 7 | 105.6015 | 105.6015 | 1.8762 | 63.7048 | 37.4859
23 | 0 | 0 | 416.6667 | 6 | 66.5012 | 66.5012 | 1.1815 | 64.8863 | 23.6062
24 | 0 | 0 | 416.6667 | 5 | 38.4845 | 38.4845 | 0.68373 | 65.57 | 13.661